## HR65021-600规格书 (2)
HR10003/ PRODUCT DATA SHEET 产品高清图
General informatio
产品型号/Product Moudel | HR65022-600
产品类型/Type | garden light
SIZE
产品尺寸/L× W × H（in mm） | 90*90*600mm
产品重量/weight (in kg)
Material & color
Housing material | ABS
Housing color | Black
Diffuser material | PC
Diffuser color | Opaline
Technische Informationen
IP class | 54
safety class | II
voltage (V) | 220-240V,50/60Hz
Dimming type | NA
Max. Wattage | 28W
Socket size | E27
Lumen | //
Color temperature | //
Energy Efficiency Level（EEL） | //
网址